## Príloha č. 1
Príloha č. 1 Podrobný opis predmetu zákazky
Monitor
Parameter | Typ/parameter - minimalna hodnota/ks
Značka/model
Uhlopriečka | min 23,8"
Rozlíšenie | 1920x1080 px
Pomer strán | 16:9
Display | IPS s LED podsvietením
Rýchlosť odozvy | min. 6ms
Statický kontrast | 1000:1
Jas | 250 cd/m2
Grafické vstupy | HDMI 1.4, VGA, Display 1.2
Ostatné vstupy | min. 4xUSB,slot pre bezpečnostný zámok proti odcudzeniu
Ergonómia | výskovo nastaviteľná min. o 110mm, pivot o 90°,otočný do oboch smerov o min. 45°, náklon min. o 5°/+21°, VESA 100mm
Iné
Zarucna doba | min. 36 mesiacov, poskytnutá v mieste inštalácie s odozvou max. v nasledovný pracovný deň, záručná doba garantovaná výrobcom zariadenia
Cena:
Dokovacia stanica pre dodaný notebook
Parameter | Typ/parameter - minimalna hodnota/ks
Značka/model
Popis | dokovacia stanica s funkciou nabíjania notebooku, od výrobcu dodaného notebooku, kompatibilná s dodaným notebookom, min. s podporou dvoch monitorov vo FHD rozlíšení a s podporou PXE boo, Wake-on-LAN a MAC pass-through
Vystupy | min. 3xUSB (z toho min. 2xUSB 3.1), min. 3 digitálny výstup (DisplayPort,HDMI), 1x Gigabit ethernet RJ45,bezpečnostný zámok umožňujúci uzamknutie zariadenia na pracovisku, 1x kombinovaný audio port
Farba | preferované tmavé prevedenie
Záručná doba | min. 24 mesiacov, záručná doba garantovaná výrobcom zariadenia
Zdroj | samostatný min. 90W zdroj
Cena:
Príslušenstvo taška
Parameter | Typ/parameter - minimalna hodnota/ks
značka/model
Taška | 14-15,6" taška z nepremokavého materiálu, polstrovaná priehradka pre notebook
Farba | preferované tmavé prevedenie
Záruka | min. 12 mesiacov
Cena
Príslušenstvo - USB klávesnica
Parameter | Typ/parameter - minimalna hodnota/ks
Značka/model
Klávesnica | USB SK klávesnica od výrobcu dodaného notebooku
Farba | preferované tmavé prevedenie
Záruka | min. 12 mesiacov
Cena:
Príslušenstvo - USB optická myš
Parameter | Typ/parameter - minimalna hodnota/ks
Značka/model
Myš | USB optická myš od výrobcu dodaného notebooku
Farba | preferované tmavé prevedenie
Záruka | min. 12 mesiacov
Cena:
Notebook
Parameter | Typ/parameter - minimalna hodnota/ks
Značka/model
Procesor | CPU s minimálnym skóre 6487 bodov podľa benchmarku Passmark, 4 jadrá, min. 6MB cache
Obrazovka | 14" LCD LED display, IPS, matný,min. 220nitov, kontrast min. 700:1, pozorovacie uhly min. 160, FHD rozlíšenie(1920x1080), 720p webkamera s mikrofónom
Pamäť | min. 16GB, DDR4 s frekvenciou 2400MHz, jeden voľný slot, možnosť rozšírenia na min. 32GB
Pevný disk | SSD min. 512GB M.2
Grafický adaptér | integrovaný so zdieľanou pamäťou, podpora zobrazenia na dvoch monitoroch súčasne
Komunikačné rozhrania | Ethernet 10/100/1000, LAN,WLAN ac/b/g/n + Bluetooth 4.2, LTE 4G modem
Vstupné zariadenia | vodeodolná podsvietená SK/CZ klávesnica s polohovacím zariadením (trackpoint), touchpad
Vstupno-výstupné porty | min. 3xUSB 3.1 (z toho aspon jeden USB-C 3.1 Gen 2/Thunderbolt 3), natívneHDMI 1.4, čítačka pamäťových kariet SD 4v1, kombinovaný audio port, RJ45, dokovací konektor s možnosťou nabíjania NB, min. USB-C
Management a bezpečnosť | slot pre bezpečnostný zámok proti odcudzeniu, TPM čip v.2.0, možnosť zabezpečit prístup do BIOSu, možnosť vypnúť vstupno-výstupné porty, HW clona šošovky webkamery, čítačka odtlačkov prstov,smart card reader
Prevedenie | kovové pánty displeja, klávesnica odolná voči poliatiu tekutinou, testované podla požiadaviek MIL-STD-810G, hrúbka max. 21mm (ultrabook)
Batéria | vymeniteľná LION, min. 5900 mAh, min. výdrž 13 hodín podľa MobileMark 2014
Váha | max. 1,60 kg
Operačný systém | Windows 10 Pro SK 64, predinštalovaný na pevnom disku, s platnou OEM licenciou
Ovládače | stiahnuteľné zdarma z domovskej stránky výrobcu zariadenia, predinštalovaná aplikácia na správu ovládačov, systému a záruky
Farba | preferované tmavé prevedenie
Záručná doba | min. 48 mesiacov, poskytnutá v mieste inštalácie s odozvou max. v nasledovný pracovný deň, záručná doba garantovaná výrobcom zariadenia
Zdroj | súčasťou notebooku
cena:
Cena celkom za 1 kus obstarávanej kompletnej zostavy | 0
* záujemca je povinný vyplniť časti tabuľky, ktoré sú podfarbené žltou farbou